## Feuille 1
ALG100 | U |  | Module de clôture métallique en profilés creux, à encastrer.
Module de clôture métallique de 1440 mm de longueur, constitué de profilés creux de section circulaire, en acier galvanisé (Z 275), finition laqué de couleur RAL de 2 mm d'épaisseur, 60 mm de diamètre et 2300 mm de hauteur, avec un espacement maximal de 100 mm entre les profilés, avec couvercle supérieur hémisphérique en plastique et une base horizontale métallique, de 60x100 mm, fixée aux profilés par soudure, pour encastrer 300 mm dans un mur en béton. Le prix ne comprend pas le mur en béton.
Code interne |  | Désignation |  | Quantité | Unité | Prix unitaire | Prix total
mt26aae150c |  | Module de clôture métallique de 1440 mm de longueur, constitué de profilés creux de section circulaire, en acier galvanisé (Z 275), finition laqué de couleur RAL de 2 mm d'épaisseur, 60 mm de diamètre et 2300 mm de hauteur, avec un espacement maximal de 100 mm entre les profilés, avec couvercle supérieur hémisphérique en plastique et une base horizontale métallique, de 60x100 mm, fixée aux profilés par soudure. |  | 1 | U | 3191.92 | 3191.92
mt08var050 |  | Fil de fer galvanisé pour attacher, de 1,30 mm de diamètre. |  | 0.1 | kg | 17.79 | 1.78
mo018 |  | Compagnon professionnel III/CP2 menuisier PVC et métal. |  | 0.55 | h | 58.54 | 32.2
mo059 |  | Ouvrier professionnel II/OP menuisier PVC et métal. |  | 0.55 | h | 51.45 | 28.3
|  | Frais de chantier des unités d'ouvrage |  | 2 | % | 3254.2 | 65.08
Coût d'entretien décennal: 564,28Dhs les 10 premières années. | [5 empty] | Montant total HT: | 3319.28