## Feuille 1
ANR010 | m² |  | Imperméabilisation d'une fosse d'ascenseur avec du mortier.
Imperméabilisation de la fosse d'ascenseur constituée d'un mur de surface lisse en béton, éléments préfabriqués en béton ou enduits de mortier riche en ciment, avec du mortier flexible bicomposant, couleur grise, composé de liants hydrauliques et résines synthétiques, résistance à la pression hydrostatique positive et négative de 15 bar, appliqué à la brosse en deux couches ou plus, sur le support humidifié, jusqu'à obtenir une épaisseur minimale totale de 2 mm. Le prix ne comprend pas l'imperméabilisation des coins et des rencontres.
Code interne |  | Désignation |  | Quantité | Unité | Prix unitaire | Prix total
mt15igp010h |  | Mortier flexible bicomposant, couleur grise, composé de liants hydrauliques et résines synthétiques, résistance à la pression hydrostatique positive et négative de 15 bar, selon NF EN 1504-2. |  | 3 | kg | 39.73 | 119.19
mo032 |  | Compagnon professionnel III/CP2 poseur de produits imperméabilisants. |  | 0.11 | h | 62.19 | 6.84
mo070 |  | Ouvrier professionnel II/OP poseur de produits imperméabilisants. |  | 0.11 | h | 55.31 | 6.08
|  | Frais de chantier des unités d'ouvrage |  | 2 | % | 132.11 | 2.64
Coût d'entretien décennal: 5,39Dhs les 10 premières années. | [5 empty] | Montant total HT: | 134.75