## Feuille 1
APP010 | U | Piscine préfabriquée.
Piscine préfabriquée en polyester de 6,60x3,47x1,40 m (volume 35 m³).
Code interne |  |  | Désignation | Quantité | Unité | Prix unitaire | Prix total
mt10haf040bbeg |  |  | Béton prêt à l'emploi BCN: CPJ-CEM II/A 32,5 - TP - B 25 - 15/25 - E: 2a - BA - P 18-305. | 2.5 | m³ | 818.11 | 2045.28
mt07ame030fmb |  |  | Treillis soudé ST 60 100x250 mm, avec fils de fer longitudinaux de 9 mm de diamètre et fils de fer transversaux de 9 mm de diamètre, acier Fe E 500, selon NF A35-080-2. | 27.5 | m² | 227.73 | 6262.58
mt47ppi010b |  |  | Piscine préfabriquée en polyester, 6,60x3,47x1,40 m (volume 35 m³), composée d'un bassin avec skimmers, de bouches de refoulement, d'une prise de balai et d'une bonde de fond; équipement complet d'épuration et stérilisation de l'eau dans une cabine préfabriquée; équipement électrique, réseau de tuyauteries en PVC; escalier, accessoires et équipement de nettoyage. | 1 | U | 82155.8 | 82155.8
mt01arr010b |  |  | Grave de carrière, de 20 à 30 mm de diamètre. | 28.1 | t | 122.25 | 3435.23
mt47ppi020b |  |  | Arrêt périmétrique en pierre artificielle pour le couronnement du bord d'une piscine préfabriquée en polyester, 6,60x3,47x1,40 m, volume 35 m³. Selon NF EN 771-5. | 1 | U | 4894.2 | 4894.2
mq07gte010c |  |  | Grue autopropulsée à bras télescopique avec une capacité d'élévation de 30 t et 27 m de hauteur maximale de travail. | 4 | h | 655.74 | 2622.96
mo041 |  |  | Compagnon professionnel III/CP2 VRD espaces publics. | 27.503 | h | 57.66 | 1585.82
mo087 |  |  | Ouvrier professionnel II/OP VRD espaces publics. | 41.254 | h | 51.29 | 2115.92
|  |  | Frais de chantier des unités d'ouvrage | 2 | % | 105118 | 2102.36
Coût d'entretien décennal: 11.794,21Dhs les 10 premières années. | [5 empty] | Montant total HT: | 107220