## Feuille 1
AUC020 | U | Abri photovoltaïque de voiture, en parking extérieur.
Abri photovoltaïque de voiture, en parking extérieur, de 12x5 m et 9,9 kW de puissance totale installée, constitué de kit d'ossature, en acier galvanisé constitué de poteaux, poutres et pannes, avec assemblages boulonnés sur site, de 2,5 m de hauteur libre dans la partie basse, avec un angle d'inclinaison de 11° et 6 m distance entre les centres des poteaux et couverture de 36 module solaire photovoltaïque à cellules en silicium polycristallin, puissance maximale (Wp) 275 W, tension à pleine puissance (Vmp) 31,98 V, intensité à pleine puissance (Imp) 8,6 A, tension dans circuit ouvert (Voc) 39,14 V, intensité de court-circuit (Isc) 9,06 A, efficacité 16,91%, 60 cellules de 156x156 mm, vitre extérieure en verre trempé de 3,2 mm d'épaisseur, couche adhésive d'éthylène-acétate de vinyle (EVA), couche postérieure de polyfluorure de vinyle avec du polyester et du polyfluorure de vinyle (TPT), cadre en aluminium anodisé, température de travail -40°C jusqu'à 85°C, dimensions 1640x992x35 mm, résistance à la charge du vent 245 kg/m², résistance à la charge de la neige 551 kg/m², poids 18,55 kg, avec boîte de connexions avec diodes, câbles et connecteurs. Comprend les accessoires, la visserie, les éléments d'ancrage et le matériel de connexion électrique. Le prix ne comprend ni l'excavation des fondations ni la réalisation de la fondation.
Code interne |  | Désignation | Quantité | Unité | Prix unitaire | Prix total
mt07mag010b |  | Kit d'ossature, en acier galvanisé constitué de poteaux, poutres et pannes, avec assemblages boulonnés sur site, de 2,5 m de hauteur libre dans la partie basse, avec un angle d'inclinaison de 11° et 6 m distance entre les centres des poteaux, pour la formation d'un abri à un versant de 12x5 m, avec accessoires, visserie et éléments d'ancrage. | 1 | U | 33194.1 | 33194.1
mt35sol045ann |  | Module solaire photovoltaïque à cellules en silicium polycristallin, puissance maximale (Wp) 275 W, tension à pleine puissance (Vmp) 31,98 V, intensité à pleine puissance (Imp) 8,6 A, tension dans circuit ouvert (Voc) 39,14 V, intensité de court-circuit (Isc) 9,06 A, efficacité 16,91%, 60 cellules de 156x156 mm, vitre extérieure en verre trempé de 3,2 mm d'épaisseur, couche adhésive d'éthylène-acétate de vinyle (EVA), couche postérieure de polyfluorure de vinyle avec du polyester et du polyfluorure de vinyle (TPT), cadre en aluminium anodisé, température de travail -40°C jusqu'à 85°C, dimensions 1640x992x35 mm, résistance à la charge du vent 245 kg/m², résistance à la charge de la neige 551 kg/m², poids 18,55 kg, avec boîte de connexions avec diodes, câbles et connecteurs. | 36 | U | 1460.07 | 52562.5
mo047 |  | Compagnon professionnel III/CP2 charpentier métal. | 5.501 | h | 60.54 | 333.03
mo094 |  | Ouvrier professionnel II/OP charpentier métal. | 5.501 | h | 53.85 | 296.23
mo003 |  | Compagnon professionnel III/CP2 électricien. | 13.366 | h | 59.53 | 795.68
mo102 |  | Ouvrier professionnel II/OP électricien. | 13.366 | h | 51.22 | 684.61
|  | Frais de chantier des unités d'ouvrage | 4 | % | 87866.2 | 3514.65
Coût d'entretien décennal: 12.793,31Dhs les 10 premières années. |  |  |  |  | Montant total HT: | 91380.8