## Feuille 1
AUC020 | U | Abri photovoltaïque de voiture, en parking extérieur.
Abri photovoltaïque de voiture, en parking extérieur, de 8x5 m et 8,4 kW de puissance totale installée, constitué de kit d'ossature, en acier galvanisé constitué de poteaux, poutres et pannes, avec assemblages boulonnés sur site, de 2,5 m de hauteur libre dans la partie basse, avec un angle d'inclinaison de 11° et 7 m distance entre les centres des poteaux et couverture de 14 modules solaires photovoltaïques à cellules en silicium monocristallin, puissance maximale (Wp) 600 W, tension à pleine puissance (Vmp) 45,24 V, intensité à pleine puissance (Imp) 13,27 A, tension dans circuit ouvert (Voc) 54,71 V, intensité de court-circuit (Isc) 14,04 A, efficacité 21,42%, 156 cellules de 182x91 mm, vitre extérieure en verre trempé de 3,2 mm d'épaisseur, couche adhésive d'éthylène-acétate de vinyle (EVA), couche postérieure de polyfluorure de vinyle avec du polyester et du polyfluorure de vinyle (TPT), cadre en aluminium anodisé, température de travail -40°C jusqu'à 85°C, dimensions 2472x1134x35 mm, résistance à la charge du vent 245 kg/m², résistance à la charge de la neige 551 kg/m², poids 30,85 kg, avec boîte de connexions avec diodes, câbles et connecteurs. Comprend les accessoires, la visserie, les éléments d'ancrage et le matériel de connexion électrique. Le prix ne comprend ni l'excavation des fondations ni la réalisation de la fondation.
Code interne |  | Désignation | Quantité | Unité | Prix unitaire | Prix total
mt07mag010a |  | Kit d'ossature, en acier galvanisé constitué de poteaux, poutres et pannes, avec assemblages boulonnés sur site, de 2,5 m de hauteur libre dans la partie basse, avec un angle d'inclinaison de 11° et 7 m distance entre les centres des poteaux, pour la formation d'un abri à un versant de 8x5 m, avec accessoires, visserie et éléments d'ancrage. | 1 | U | 22129.4 | 22129.4
mt35sol028tt |  | Module solaire photovoltaïque à cellules en silicium monocristallin, puissance maximale (Wp) 600 W, tension à pleine puissance (Vmp) 45,24 V, intensité à pleine puissance (Imp) 13,27 A, tension dans circuit ouvert (Voc) 54,71 V, intensité de court-circuit (Isc) 14,04 A, efficacité 21,42%, 156 cellules de 182x91 mm, vitre extérieure en verre trempé de 3,2 mm d'épaisseur, couche adhésive d'éthylène-acétate de vinyle (EVA), couche postérieure de polyfluorure de vinyle avec du polyester et du polyfluorure de vinyle (TPT), cadre en aluminium anodisé, température de travail -40°C jusqu'à 85°C, dimensions 2472x1134x35 mm, résistance à la charge du vent 245 kg/m², résistance à la charge de la neige 551 kg/m², poids 30,85 kg, avec boîte de connexions avec diodes, câbles et connecteurs. | 14 | U | 3185.61 | 44598.5
mo047 |  | Compagnon professionnel III/CP2 charpentier métal. | 4.4 | h | 60.54 | 266.38
mo094 |  | Ouvrier professionnel II/OP charpentier métal. | 4.4 | h | 53.85 | 236.94
mo003 |  | Compagnon professionnel III/CP2 électricien. | 6.161 | h | 59.53 | 366.76
mo102 |  | Ouvrier professionnel II/OP électricien. | 6.161 | h | 51.22 | 315.57
|  | Frais de chantier des unités d'ouvrage | 4 | % | 67913.6 | 2716.54
Coût d'entretien décennal: 9.888,22Dhs les 10 premières années. |  |  |  |  | Montant total HT: | 70630.1