## Feuille 1
AVL010 | U | Poubelle métallique.
Poubelle en acier électrozingué, avec support vertical, de type basculante avec clé, bouche circulaire, de capacité 60 litres, en tôle perforée de 1 mm d'épaisseur peinte avec une peinture de polyester couleur, dimensions totales 785x380x360, avec chevilles et vis en acier à une surface support (non comprise dans ce prix).
Code interne |  | Désignation | Quantité | Unité | Prix unitaire | Prix total
mt52mug400i |  | Poubelle en acier électrozingué, avec support vertical, de type basculante avec clé, bouche circulaire, de capacité 60 litres, en tôle perforée de 1 mm d'épaisseur peinte avec une peinture de polyester couleur, dimensions totales 785x380x360. | 1 | U | 2296.95 | 2296.95
mt52mug200e |  | Répercussion, dans la mise en place de poubelle, d'éléments de fixation sur surface support: chevilles et vis en acier. | 1 | U | 45.17 | 45.17
mo041 |  | Compagnon professionnel III/CP2 VRD espaces publics. | 0.275 | h | 57.66 | 15.86
mo087 |  | Ouvrier professionnel II/OP VRD espaces publics. | 0.275 | h | 51.29 | 14.1
|  | Frais de chantier des unités d'ouvrage | 2 | % | 2372.08 | 47.44
Coût d'entretien décennal: 2.564,69Dhs les 10 premières années. |  |  |  |  | Montant total HT: | 2419.52