## Feuille 1
AVP050 | m³ | Apport de terre végétale.
Apport de terre végétale criblée et fertilisée, fournie en vrac et étendue avec des moyens mécaniques, via rétro-pelleteuse, en couches d'épaisseur uniforme et sans endommager les plantes existantes.
Code interne |  |  | Désignation | Quantité | Unité | Prix unitaire | Prix total
mt48tie035a |  |  | Terre végétale criblée et fertilisée, fournie en vrac. | 1.15 | m³ | 303.56 | 349.09
mq01exn020a |  |  | Rétro-pelleteuse hydraulique sur pneus, de 105 kW. | 0.07 | h | 453.63 | 31.75
mo115 |  |  | Ouvrier jardinier. | 0.077 | h | 52.11 | 4.01
|  |  | Frais de chantier des unités d'ouvrage | 2 | % | 384.85 | 7.7
[6 empty] | Montant total HT: | 392.55