## Feuille 1
AVR020 | m² |  | Revêtement de sol drainant, avec grille alvéolaire et granulats.
Revêtement de sol drainant, pour trafic piéton, constitué de couche de drainage compactée de grave filtrante sans classification, de 8 cm d'épaisseur, couche de nivellement compactée de sable avec granulométrie de 0 à 5 mm de diamètre, propre, de 2 cm d'épaisseur, grille alvéolaire en polyéthylène haute densité (HDPE) stable aux rayons UV, résistance à la compression 400 t/m², de 58x58x3 cm, couleur blanche, avec un pourcentage d'ouvertures de 61% et couche de remplissage de grave calcaire sélectionnée concassée, couleur, avec granulométrie de 5 à 10 mm de diamètre, de 6 cm d'épaisseur recouvrant la grille alvéolaire.
Code interne |  | Désignation |  | Quantité | Unité | Prix unitaire | Prix total
mt01ard030b |  | Grave filtrante sans classification. |  | 0.12 | t | 201.34 | 24.16
mt01ara010a |  | Sable avec granulométrie de 0 à 5 mm de diamètre, propre. |  | 0.02 | m³ | 152.01 | 3.04
mt18rad011a |  | Grille alvéolaire en polyéthylène haute densité (HDPE) stable aux rayons UV, résistance à la compression 400 t/m², de 58x58x3 cm, couleur blanche, avec un pourcentage d'ouvertures de 61%, pour la stabilisation des revêtements de sols drainants avec graviers. |  | 1.05 | m² | 174.26 | 182.97
mt01arp030a |  | Grave calcaire sélectionnée concassée, couleur, avec granulométrie de 5 à 10 mm de diamètre. |  | 0.06 | m³ | 267.88 | 16.07
mq01pan070b |  | Mini pelle chargeuse sur pneus, de 52 kW/1 m³ kW. |  | 0.022 | h | 321.61 | 7.08
mq02rod010d |  | Plaque vibrante à guidage manuel, de 300 kg, largeur de travail 70 cm, réversible. |  | 0.024 | h | 62.54 | 1.5
mo041 |  | Compagnon professionnel III/CP2 VRD espaces publics. |  | 0.09 | h | 57.66 | 5.19
mo087 |  | Ouvrier professionnel II/OP VRD espaces publics. |  | 0.198 | h | 51.29 | 10.16
|  | Frais de chantier des unités d'ouvrage |  | 2 | % | 250.17 | 5
Coût d'entretien décennal: 35,72Dhs les 10 premières années. | [5 empty] | Montant total HT: | 255.17