## Feuille 1
ECH030 | m |  | Habillage d'une baie de façade, préfabriqué en béton.
Habillage d'une baie de façade, préfabriqué en béton, de couleur grise, en pièces de 160x40 mm, avec ancrage métallique en acier inoxydable sur sa face inférieure; placé avec du mortier de ciment, confectionné sur chantier, avec adjuvant hydrofuge, dosage 1:4; et jointement entre pièces et des assemblages avec les murs avec du mortier de joints spécial pour préfabriqués en béton.
Code interne |  | Désignation |  | Quantité | Unité | Prix unitaire | Prix total
mt08aaa010a |  | Eau. |  | 0.006 | m³ | 17.79 | 0.11
mt01arg005a |  | Sable de carrière, pour mortier confectionné sur le chantier. |  | 0.015 | t | 190.71 | 2.86
mt08cem000a |  | Ciment gris en sacs. |  | 3.8 | kg | 1.29 | 4.9
mt08adt010 |  | Adjuvant hydrofuge pour imperméabilisation des mortiers ou des bétons. |  | 0.076 | kg | 14.23 | 1.08
mt20rhp010f |  | Habillage d'une baie de façade, préfabriqué en béton, de couleur grise, en pièces de 160x40 mm, avec ancrage métallique en acier inoxydable sur sa face inférieure. |  | 1.1 | m | 124.04 | 136.44
mt09mcr235 |  | Mortier de jointoiement pour préfabriqués en béton et en pierre artificielle, constitué de ciment, granulats, pigments et additifs spéciaux. |  | 0.174 | kg | 29.3 | 5.1
mq06hor010 |  | Bétonnière électrique avec une capacité de gâchage de 160 l. |  | 0.007 | h | 30.11 | 0.21
mo020 |  | Compagnon professionnel III/CP2 construction. |  | 0.385 | h | 57.66 | 22.2
mo113 |  | Ouvrier d'exécution I/OE1 construction. |  | 0.473 | h | 48.31 | 22.85
|  | Frais de chantier des unités d'ouvrage |  | 2 | % | 195.75 | 3.92
Coût d'entretien décennal: 13,98Dhs les 10 premières années. | [5 empty] | Montant total HT: | 199.67