## Feuille 1
ECH030 | m |  | Habillage d'une baie de façade, préfabriqué en béton.
Habillage d'une baie de façade, préfabriqué en béton, couleur à choisir, en pièces de 160x40 mm, avec jarret et ancrage métallique en acier inoxydable sur sa face inférieure; placé avec du mortier de ciment, confectionné sur chantier, avec adjuvant hydrofuge, dosage 1:4; et jointement entre pièces et des assemblages avec les murs avec du mortier de joints spécial pour préfabriqués en béton.
Code interne |  | Désignation |  | Quantité | Unité | Prix unitaire | Prix total
mt08aaa010a |  | Eau. |  | 0.006 | m³ | 17.79 | 0.11
mt01arg005a |  | Sable de carrière, pour mortier confectionné sur le chantier. |  | 0.03 | t | 190.71 | 5.72
mt08cem000a |  | Ciment gris en sacs. |  | 7.6 | kg | 1.29 | 9.8
mt08adt010 |  | Adjuvant hydrofuge pour imperméabilisation des mortiers ou des bétons. |  | 0.152 | kg | 14.23 | 2.16
mt20rhp010q |  | Habillage d'une baie de façade, préfabriqué en béton, couleur à choisir, en pièces de 160x40 mm, avec console et ancrage métallique en acier inoxydable sur sa face inférieure. |  | 1.1 | m | 296.67 | 326.34
mt09mcr235 |  | Mortier de jointoiement pour préfabriqués en béton et en pierre artificielle, constitué de ciment, granulats, pigments et additifs spéciaux. |  | 0.279 | kg | 29.3 | 8.17
mq06hor010 |  | Bétonnière électrique avec une capacité de gâchage de 160 l. |  | 0.014 | h | 30.11 | 0.42
mo020 |  | Compagnon professionnel III/CP2 construction. |  | 0.495 | h | 57.66 | 28.54
mo113 |  | Ouvrier d'exécution I/OE1 construction. |  | 0.671 | h | 48.31 | 32.42
|  | Frais de chantier des unités d'ouvrage |  | 2 | % | 413.68 | 8.27
Coût d'entretien décennal: 29,54Dhs les 10 premières années. | [5 empty] | Montant total HT: | 421.95