## Feuille 1
EEM010 | m² | Imperméabilisation d'un mur en béton en contact avec le terrain, par sa face extérieure, avec des émulsions bitumineuses.
Imperméabilisation d'un mur en béton en contact avec le terrain, par sa face extérieure, avec émulsion bitumineuse à base aqueuse, appliquée en deux couches, (rendement: 1 kg/m² par couche).
Code interne |  |  | Désignation | Quantité | Unité | Prix unitaire | Prix total
mt14pap100b |  |  | Émulsion bitumineuse à base aqueuse. | 2 | kg | 38.67 | 77.34
mo032 |  |  | Compagnon professionnel III/CP2 poseur de produits imperméabilisants. | 0.121 | h | 62.19 | 7.52
mo070 |  |  | Ouvrier professionnel II/OP poseur de produits imperméabilisants. | 0.121 | h | 55.31 | 6.69
|  |  | Frais de chantier des unités d'ouvrage | 2 | % | 91.55 | 1.83
Coût d'entretien décennal: 4,67Dhs les 10 premières années. | [5 empty] | Montant total HT: | 93.38