## Feuille 1
EFR030 | U | Rideau thermique.
Rideau thermique, de 1000x2100 mm, constitué de deux couches textiles, l'une d'elles 100% polyester et l'autre 99,9% polyester et 0,01% aluminium, gamme basique, couleur à choisir, réduction de la transmission lumineuse entre 75% et 85%, transmittance thermique entre 10 et 16 W/(m²K).
Code interne |  | Désignation | Quantité | Unité | Prix unitaire | Prix total
mt44cor050a |  | Rideau thermique, constitué de deux couches textiles, l'une d'elles 100% polyester et l'autre 99,9% polyester et 0,01% aluminium, gamme basique, couleur à choisir, réduction de la transmission lumineuse entre 75% et 85%, transmittance thermique entre 10 et 16 W/(m²K). | 2.1 | m² | 206.05 | 432.71
mo011 |  | Compagnon professionnel III/CP2 monteur. | 0.11 | h | 59.53 | 6.55
mo080 |  | Ouvrier professionnel II/OP monteur. | 0.11 | h | 51.29 | 5.64
|  | Frais de chantier des unités d'ouvrage | 2 | % | 444.9 | 8.9
Coût d'entretien décennal: 113,45Dhs les 10 premières années. |  |  |  |  | Montant total HT: | 453.8