## Feuille 1
EFV010 | m² |  | Volet roulant à lames.
Volet roulant à lames en aluminium injecté de 44 mm de hauteur, imitation bois, équipé d'un axe, de disques de coupe, de capsules et de tous ses accessoires, à actionnement automatique par moteur électrique, dans un coffre de volet déjà réalisé.
Code interne |  | Désignation |  | Quantité | Unité | Prix unitaire | Prix total
mt25per010f |  | Volet roulant à lames en aluminium injecté, de 44 mm de hauteur, imitation bois, équipé d'un axe, de disques, de capsules et de tous ses accessoires, selon NF EN 13659. |  | 1.05 | m² | 552.15 | 579.76
mt24per005c |  | Kit de moteur électrique, avec accessoires et appareillage pour actionnement automatique du volet roulant. |  | 1 | U | 1136.12 | 1136.12
mo011 |  | Compagnon professionnel III/CP2 monteur. |  | 0.143 | h | 64.2 | 9.18
mo080 |  | Ouvrier professionnel II/OP monteur. |  | 0.143 | h | 55.31 | 7.91
mo003 |  | Compagnon professionnel III/CP2 électricien. |  | 0.165 | h | 64.2 | 10.59
|  | Frais de chantier des unités d'ouvrage |  | 2 | % | 1743.56 | 34.87
Coût d'entretien décennal: 334,34Dhs les 10 premières années. | [5 empty] | Montant total HT: | 1778.43