## Feuille 1
EJD010 | m² |  | Drainage sous un dallage en contact avec le terrain, avec nappes à excroissances.
Drainage sous un dallage en contact avec le terrain, avec nappe drainante à excroissances en polyéthylène haute densité (PEHD/HDPE), avec des excroissances de 7,5 mm de hauteur, résistance à la compression 150 kN/m² selon NF EN ISO 604, capacité de drainage 5 l/(s·m) et masse nominale 0,5 kg/m², placée avec des recouvrements à la base du dallage, sur le terrain; préparée pour recevoir directement le béton du dallage.
Code interne |  | Désignation |  | Quantité | Unité | Prix unitaire | Prix total
mt14gdo010a |  | Nappe drainante à excroissances en polyéthylène haute densité (PEHD/HDPE), avec des excroissances de 7,5 mm de hauteur, résistance à la compression 150 kN/m² selon NF EN ISO 604, capacité de drainage 5 l/(s·m) et masse nominale 0,5 kg/m². |  | 1.1 | m² | 28.54 | 31.39
mo029 |  | Compagnon professionnel III/CP2 poseur de membranes d'étanchéité. |  | 0.055 | h | 57.66 | 3.17
mo067 |  | Ouvrier professionnel II/OP poseur de membranes d'étanchéité. |  | 0.055 | h | 51.29 | 2.82
|  | Frais de chantier des unités d'ouvrage |  | 2 | % | 37.38 | 0.75
Coût d'entretien décennal: 1,53Dhs les 10 premières années. | [5 empty] | Montant total HT: | 38.13