## Feuille 1
EMS010 | m² |  | Porte souple industrielle rapide à empilement, de bâche en PVC.
Porte souple industrielle rapide à empilement, d'entre 5,5 et 6 m de hauteur maximale, constituée de bâche en PVC, cadre et structure en acier galvanisé, tableau de manoeuvre, bouton-poussoir, photocellule de sécurité et mécanismes, fixée par encastrement dans une paroi maçonnée avec du mortier de ciment, confectionné sur chantier, dosage 1:6.
Code interne |  | Désignation |  | Quantité | Unité | Prix unitaire | Prix total
mt26pes020f |  | Porte souple industrielle rapide à empilement, d'entre 5,5 et 6 m de hauteur maximale, constituée de bâche en PVC, cadre et structure en acier galvanisé, tableau de manoeuvre, bouton-poussoir, photocellule de sécurité et mécanismes, selon NF EN 13241-1. |  | 1 | m² | 1669.5 | 1669.5
mt08aaa010a |  | Eau. |  | 0.006 | m³ | 17.79 | 0.11
mt01arg005a |  | Sable de carrière, pour mortier confectionné sur le chantier. |  | 0.007 | t | 190.71 | 1.33
mt08cem000a |  | Ciment gris en sacs. |  | 1.125 | kg | 1.29 | 1.45
mo011 |  | Compagnon professionnel III/CP2 monteur. |  | 0.44 | h | 59.53 | 26.19
mo080 |  | Ouvrier professionnel II/OP monteur. |  | 0.44 | h | 51.29 | 22.57
mo113 |  | Ouvrier d'exécution I/OE1 construction. |  | 0.26 | h | 48.31 | 12.56
mo003 |  | Compagnon professionnel III/CP2 électricien. |  | 0.33 | h | 59.53 | 19.64
|  | Frais de chantier des unités d'ouvrage |  | 2 | % | 1753.35 | 35.07
Coût d'entretien décennal: 620,76Dhs les 10 premières années. | [5 empty] | Montant total HT: | 1788.42