## Feuille 1
EMU010 | m² | Menuiserie en aluminium dans un mur d'entrée au bâtiment.
Menuiserie en aluminium anodisé couleur bronze, avec une épaisseur minimale de 15 microns, de fermeture du hall d'entrée de l'immeuble, constituée de vantaux fixes et battants; certifié conforme marque de qualité EWAA EURAS (QUALANOD), gamme basique, avec classification à la perméabilité à l'air selon NF EN 12207, à l'étanchéité à l'eau selon NF EN 12208 et à la résistance à la charge de vent selon NF EN 12210, avec précadre; composée de profilés formant des cadres et des vantaux. Comprend le silicone neutre pour le scellement des joints périphériques extérieur et intérieur, entre la menuiserie et l'ouvrage. Le prix ne comprend pas la mise en place sur site du précadre.
Code interne |  | Désignation | Quantité | Unité | Prix unitaire | Prix total
mt25pem015c |  | Précadre d'aluminium, de 50x19x1,5 mm, assemblé à l'aide d'équerres et avec des pattes d'ancrage pour la fixation au parement et des vis pour la fixation de la menuiserie. | 2.35 | m | 31.63 | 74.33
mt25pfb015d |  | Menuiserie en aluminium anodisé couleur bronze de fermeture du hall d'entrée de l'immeuble, constituée de vantaux fixes et battants, gamme basique, avec classification à la perméabilité à l'air selon NF EN 12207, à l'étanchéité à l'eau selon NF EN 12208 et à la résistance à la charge de vent selon NF EN 12210, marque de qualité EWAA-EURAS (QUALANOD). Comprend charnières, serrure, béquille et pênes, les joints de vitrage en EPDM, la visserie en acier inoxydable, les éléments d'étanchéité et les accessoires. | 1.02 | m² | 1520.96 | 1551.38
mt22www050a |  | Cartouche de 300 ml de silicone neutre oxymique, à élasticité permanente et séchage rapide, couleur blanche, intervalle de température de travail de -60 à 150°C, avec résistance aux rayons UV, dureté Shore A approchée de 22, selon NF EN ISO 868 et élongation à la rupture >= 800%, selon NF EN ISO 8339. | 0.448 | U | 48.71 | 21.82
mo018 |  | Compagnon professionnel III/CP2 menuisier PVC et métal. | 0.189 | h | 58.54 | 11.06
mo059 |  | Ouvrier professionnel II/OP menuisier PVC et métal. | 0.172 | h | 51.45 | 8.85
|  | Frais de chantier des unités d'ouvrage | 2 | % | 1667.44 | 33.35
Coût d'entretien décennal: 187,09Dhs les 10 premières années. |  |  |  |  | Montant total HT: | 1700.79