## Feuille 1
ESC020 | m² |  | Imprégnation pour la protection des éléments en béton armé et précontraint contre la corrosion.
Application manuelle de deux couches d'imprégnation incolore inhibitrice à la corrosion migrante, (rendement: 0,5 kg/m²), pour la protection des éléments en béton armé et précontraint contre la corrosion.
Code interne |  | Désignation |  | Quantité | Unité | Prix unitaire | Prix total
mt27tsd040b |  | Imprégnation incolore inhibitrice à la corrosion migrante, pour la protection face à la corrosion des éléments en béton armé et précontraint. |  | 0.5 | kg | 128.5 | 64.25
mo020 |  | Compagnon professionnel III/CP2 construction. |  | 0.165 | h | 62.19 | 10.26
mo113 |  | Ouvrier d'exécution I/OE1 construction. |  | 0.165 | h | 52.11 | 8.6
|  | Frais de chantier des unités d'ouvrage |  | 2 | % | 83.11 | 1.66
Coût d'entretien décennal: 10,17Dhs les 10 premières années. | [5 empty] | Montant total HT: | 84.77