## Feuille 1
ETI400 | m² |  | Forme de pentes d'une toiture terrasse.
Réalisation des pentes via l'enceinte au niveau des noues, des arêtiers et des joints, avec des murets de brique creuse courante en terre cuite et couche d'argile expansée, déversée à sec et consolidée à sa surface avec du lait de ciment, en fournissant une résistance à la compression de 1 MPa et avec une conductivité thermique de 0,087 W/(mK), avec épaisseur moyenne de 10 cm; avec couche de régularisation de mortier de ciment, confectionné sur chantier, dosage 1:6 de 4 cm d'épaisseur, finition talochée, en toiture terrasse, avec une pente de 1% à 5%.
Code interne |  | Désignation |  | Quantité | Unité | Prix unitaire | Prix total
mt04lcc010c |  | Brique creuse en terre cuite (tochana), à revêtir, 29x14x9 cm, pour utilisation en maçonnerie protégée (pièce en P), densité 805 kg/m³, selon NF EN 771-1. |  | 3 | U | 4 | 12
mt01arl030a |  | Argile expansée, fournie en sacs, selon NF EN 13055-1. |  | 0.1 | m³ | 1535.98 | 153.6
mt09lec020b |  | Lait de ciment CEM II/B-P 32,5 N 1/3. |  | 0.01 | m³ | 1339.78 | 13.4
mt16pea020b |  | Panneau rigide en polystyrène expansé, selon NF EN 13163, usinage latéral droit, de 20 mm d'épaisseur, résistance thermique 0,55 m²K/W, conductivité thermique 0,036 W/(mK), pour joint de dilatation. |  | 0.01 | m² | 18.35 | 0.18
mt08aaa010a |  | Eau. |  | 0.008 | m³ | 17.85 | 0.14
mt01arg005a |  | Sable de carrière, pour mortier confectionné sur le chantier. |  | 0.065 | t | 191.34 | 12.44
mt08cem000a |  | Ciment gris en sacs. |  | 10 | kg | 1.3 | 13
mq06hor010 |  | Bétonnière électrique avec une capacité de gâchage de 160 l. |  | 0.028 | h | 30.15 | 0.84
mo020 |  | Compagnon professionnel III/CP2 construction. |  | 0.099 | h | 62.19 | 6.16
mo113 |  | Ouvrier d'exécution I/OE1 construction. |  | 0.451 | h | 52.11 | 23.5
|  | Frais de chantier des unités d'ouvrage |  | 2 | % | 235.26 | 4.71
Coût d'entretien décennal: 79,19Dhs les 10 premières années. | [5 empty] | Montant total HT: | 239.97