## Feuille 1
EUB010 | m² | Couverture en bardeaux bitumés.
Couverture de bardeaux bitumés rectangulaires, fixés mécaniquement au support, application préalable d'émulsion bitumineuse anionique avec charges en périphérie et aux points singuliers, sur une toiture inclinée, avec une pente de 20% à 25%. Comprend les clous pour la fixation des bardeaux bitumés. Le prix ne comprend l'imperméabilisation de la toiture, la résolution des points singuliers ni les pièces spéciales de la couverture.
Code interne |  |  | Désignation | Quantité | Unité | Prix unitaire | Prix total
mt13tag010a |  |  | Bardeau bitumé rectangulaire, selon NF EN 544. | 1.1 | m² | 185.73 | 204.3
mt13piz050 |  |  | Éléments de fixation en acier inoxydable (clous, crochets, pointes, etc.). | 0.05 | kg | 39 | 1.95
mt14iea020c |  |  | Émulsion bitumineuse anionique avec charges. | 0.05 | kg | 45.15 | 2.26
mo020 |  |  | Compagnon professionnel III/CP2 construction. | 0.222 | h | 57.66 | 12.8
mo077 |  |  | Ouvrier professionnel II/OP construction. | 0.222 | h | 51.29 | 11.39
|  |  | Frais de chantier des unités d'ouvrage | 2 | % | 232.7 | 4.65
[6 empty] | Montant total HT: | 237.35