## Feuille 1
EVO050 | m² | Double vitrage de contrôle solaire.
Double vitrage trempé de contrôle solaire, couleur bleue, 6/6/4, ensemble formé de vitrage extérieur trempé, de contrôle solaire, couleur bleue de 6 mm, lame d'air déshydraté avec un profilé séparateur en aluminium et un double scellement périmétrique, de 6 mm, et vitrage intérieur Float incolore de 4 mm d'épaisseur; 16 mm d'épaisseur totale, fixation sur menuiserie avec calage en utilisant des cales d'appui périmétriques et latérales, scellement à froid avec silicone synthétique incolore, compatible avec le matériau de support.
Code interne |  |  | Désignation | Quantité | Unité | Prix unitaire | Prix total
mt21veg040yaaa |  |  | Double vitrage trempé de contrôle solaire, couleur bleue, 6/6/4, ensemble formé de vitrage extérieur trempé, de contrôle solaire, couleur bleue de 6 mm, lame d'air déshydraté avec un profilé séparateur en aluminium et un double scellement périmétrique, de 6 mm, et vitrage intérieur Float incolore de 4 mm d'épaisseur; 16 mm d'épaisseur totale. | 1.006 | m² | 1290.72 | 1298.46
mt21vva015a |  |  | Cartouche de 310 ml de silicone neutre, incolore, dureté Shore A approchée de 23, selon NF EN ISO 868 et reprise élastique >=80%, selon NF EN ISO 7389. | 0.58 | U | 65.82 | 38.18
mt21vva021 |  |  | Produits complémentaires pour la mise en place de verres. | 1 | U | 14.37 | 14.37
mo055 |  |  | Compagnon professionnel III/CP2 vitrier. | 0.374 | h | 57.47 | 21.49
mo110 |  |  | Ouvrier professionnel II/OP vitrier. | 0.374 | h | 55.29 | 20.68
|  |  | Frais de chantier des unités d'ouvrage | 2 | % | 1393.18 | 27.86
Coût d'entretien décennal: 224,52Dhs les 10 premières années. | [5 empty] | Montant total HT: | 1421.04