## Feuille 1
EVT010 | m² |  | Vitre en verre trempé.
Vitre en verre trempé de silicate sodo-calcique, de couleur bronze, de 6 mm d'épaisseur, classement des prestations 1C2, selon NF EN 12600, fixation sur menuiserie avec profilé continu en néoprène.
Code interne |  | Désignation |  | Quantité | Unité | Prix unitaire | Prix total
mt21vtt020jc |  | Vitre en verre trempé de silicate sodo-calcique, de couleur bronze, de 6 mm d'épaisseur, classement des prestations 1C2, selon NF EN 12600. Selon NF EN 12150-1. |  | 1.006 | m² | 572.77 | 576.21
mt21vva025 |  | Profilé continu en néoprène pour la mise en place du vitrage. |  | 3.334 | m | 10.26 | 34.21
mt21vva021 |  | Matériel auxiliaire pour la mise en place de verres. |  | 1.5 | U | 14.37 | 21.56
mo055 |  | Compagnon professionnel III/CP2 vitrier. |  | 0.811 | h | 62 | 50.28
mo110 |  | Ouvrier professionnel II/OP vitrier. |  | 0.811 | h | 59.65 | 48.38
|  | Frais de chantier des unités d'ouvrage |  | 2 | % | 730.64 | 14.61
Coût d'entretien décennal: 104,34Dhs les 10 premières années. | [5 empty] | Montant total HT: | 745.25