## Feuille 1
FEP090 | m |  | Profilé autoadhésif de transition entre les revêtements à différents niveaux, en acier inoxydable.
Profilé autoadhésif de transition entre les revêtements à différents niveaux, en acier inoxydable AISI 304, avec surface lisse, de 50 mm de largeur pour franchir des dénivelés entre 12 et 18 mm.
Code interne |  | Désignation |  | Quantité | Unité | Prix unitaire | Prix total
mt18jpc060rd |  | Profilé autoadhésif de transition entre les revêtements à différents niveaux, en acier inoxydable AISI 304, avec surface lisse, de 50 mm de largeur pour franchir des dénivelés entre 12 et 18 mm. |  | 1.05 | m | 86.95 | 91.3
mo023 |  | Compagnon professionnel III/CP2 carreleur en revêtements de sols. |  | 0.055 | h | 57.66 | 3.17
|  | Frais de chantier des unités d'ouvrage |  | 2 | % | 94.47 | 1.89
Coût d'entretien décennal: 7,71Dhs les 10 premières années. | [5 empty] | Montant total HT: | 96.36