## Feuille 1
FEP050 | m |  | Profilé pour nez de marche, en aluminium.
Profilé autoadhésif en L, pour la protection des nez de marche, en aluminium anodisé, avec ailes de 25x10 mm de longueur et 3 mm d'épaisseur.
Code interne |  | Désignation |  | Quantité | Unité | Prix unitaire | Prix total
mt18jpc120a |  | Profilé autoadhésif en L, pour la protection des nez de marche, en aluminium anodisé, avec ailes de 25x10 mm de longueur et 3 mm d'épaisseur. |  | 1.05 | m | 79.84 | 83.83
mo023 |  | Compagnon professionnel III/CP2 carreleur en revêtements de sols. |  | 0.055 | h | 57.66 | 3.17
|  | Frais de chantier des unités d'ouvrage |  | 2 | % | 87 | 1.74
Coût d'entretien décennal: 7,10Dhs les 10 premières années. | [5 empty] | Montant total HT: | 88.74