## Feuille 1
FGI040 | m | Garde-corps intérieur, en acier inoxydable.
Garde-corps en acier inoxydable AISI 304 de 100 cm de hauteur, composé de main courante de 50 mm de diamètre fixée à montants verticaux de 40x40 mm et remplissage de 3 barreaux massifs horizontaux soudés aux montants, pour vide polygonal de plancher, fixé par ancrage mécanique avec chevilles en nylon et vis en acier.
Code interne |  | Désignation | Quantité | Unité | Prix unitaire | Prix total
mt26aaa033a |  | Ancrage mécanique avec cheville en nylon et vis en acier galvanisé, à tête fraisée. | 2 | U | 3.04 | 6.08
mt26dbe310f |  | Garde-corps en acier inoxydable AISI 304 de 100 cm de hauteur, composé de main courante de 50 mm de diamètre fixée à montants verticaux de 40x40 mm disposés tous les 120 cm et remplissage de 3 barreaux massifs horizontaux de 12 mm de diamètre soudés aux montants, pour trémie polygonale. | 1 | m | 2299 | 2299
mq08sol020 |  | Équipement et éléments auxiliaires pour soudure électrique. | 0.1 | h | 29.92 | 2.99
mo018 |  | Compagnon professionnel III/CP2 menuisier PVC et métal. | 0.55 | h | 63.15 | 34.73
mo059 |  | Ouvrier professionnel II/OP menuisier PVC et métal. | 0.33 | h | 55.5 | 18.32
|  | Frais de chantier des unités d'ouvrage | 2 | % | 2361.12 | 47.22
Coût d'entretien décennal: 120,42Dhs les 10 premières années. |  |  |  |  | Montant total HT: | 2408.34