## Feuille 1
FIB010 | U | Traitement acoustique, avec des panneaux autoportants suspendus au plancher.
Traitement acoustique, situé à une hauteur inférieure à 4 m, avec panneau acoustique autoportant en laine minérale, de 1200x600x40 mm, revêtu sur les deux faces avec un voile minéral de couleur Blanco, finition avec un cadre métallique laqué, couleur blanche, suspendu au plancher avec chaînes en acier zingué de 1,4 mm de diamètre et crochets en acier zingué.
Code interne |  |  | Désignation | Quantité | Unité | Prix unitaire | Prix total
mt16par130acbab |  |  | Panneau acoustique autoportant en laine minérale, de 1200x600x40 mm, revêtu sur les deux faces avec un voile minéral de couleur Blanco, finition avec un cadre métallique laqué, couleur blanche, Euroclasse A1 de réaction au feu selon NF EN 13501-1. | 1 | U | 919.71 | 919.71
mt12par200 |  |  | Chaîne en acier zingué, de 1,4 mm de diamètre; pour suspension de panneaux en laine de roche. | 2 | m | 17.65 | 35.3
mt12par201 |  |  | Crochet en acier zingué; pour suspension de panneaux en laine de roche. | 2 | U | 2.07 | 4.14
mo054 |  |  | Compagnon professionnel III/CP2 poseur d'isolants rigides ou flexibles. | 0.33 | h | 59.53 | 19.64
mo101 |  |  | Ouvrier professionnel II/OP poseur d'isolants rigides ou flexibles. | 0.055 | h | 51.29 | 2.82
|  |  | Frais de chantier des unités d'ouvrage | 2 | % | 981.61 | 19.63
Coût d'entretien décennal: 50,06Dhs les 10 premières années. | [5 empty] | Montant total HT: | 1001.24