## Feuille 1
FLC030 | m² |  | Faux plafond continu en plaques de ciment. Système "PLACO".
Faux plafond continu suspendu, lisse, situé à une hauteur inférieure à 4 m. Système Placo Hydro Premium "PLACO", constitué de: OSSATURE: structure métallique de profilés primaires F530 "PLACO"; PLAQUES: une couche de plaques de ciment à rendement élevé, Aquaroc 13 "PLACO", de 12,5x1200x900 mm. Comprend l'adhésif de haute résistance, Aquaroc "PLACO" et le ruban autoadhésif en maille en fibre de verre, "PLACO".
Code interne |  | Désignation |  | Quantité | Unité | Prix unitaire | Prix total
mt12ple010b |  | Tige filetée galvanisée "PLACO", de 6 mm de diamètre et 1000 mm de longueur. |  | 1.8 | U | 10.57 | 19.03
mt12ple020 |  | Crochet d'accroche F-530 "PLACO". |  | 1.8 | U | 3.37 | 6.07
mt12plp010 |  | Profilé en acier galvanisé, F-530 "PLACO", fabriqué par laminage à froid, de 3000 mm de longueur, 45x16 mm de section et 0,6 mm d'épaisseur, pour la réalisation de contrecloisons et plafonds, selon NF DTU 25.41 P1-2 et NF EN 14195. |  | 3 | m | 19.9 | 59.7
mt12ple030 |  | Pièce de raccord F-530 "PLACO". |  | 0.16 | U | 3.52 | 0.56
mt12plt030b |  | Vis autoforeuse à tôle, TRPF 13 "PLACO", de 13 mm de longueur. |  | 1 | U | 0.18 | 0.18
mt12plq010a |  | Plaque de ciment à rendement élevé, Aquaroc 13 "PLACO", de 12,5x1200x900 mm. |  | 1.05 | m² | 332.56 | 349.19
mt12plq020a |  | Vis THTPF 25 "PLACO", avec tête en trompette, de 25 mm de longueur, pour installation de plaques de ciment sur des profilés. |  | 15 | U | 0.53 | 7.95
mt12plq030a |  | Cartouche de 310 cm³ d'adhésif de haute résistance, Aquaroc "PLACO", pour traitement des joints. |  | 0.5 | U | 166.11 | 83.06
mt12plj030 |  | Ruban autoadhésif en maille en fibre de verre, "PLACO", pour renfort des joints. |  | 2.8 | m | 8.36 | 23.41
mo015 |  | Compagnon professionnel III/CP2 monteur de faux plafonds en plaques de plâtre. |  | 0.306 | h | 59.53 | 18.22
mo082 |  | Ouvrier professionnel II/OP monteur de faux plafonds en plaques de plâtre. |  | 0.306 | h | 51.29 | 15.69
|  | Frais de chantier des unités d'ouvrage |  | 2 | % | 583.06 | 11.66
Coût d'entretien décennal: 101,10Dhs les 10 premières années. | [5 empty] | Montant total HT: | 594.72