## Feuille 1
FME020 | m² |  | Bardage métallique avec tôles d'aluminium.
Bardage métallique avec tôle d'aluminium laqué blanc, de 1,2 mm d'épaisseur. Mise en place: avec vis en acier galvanisé sur sous-structure support constituée de profilés oméga en acier galvanisé, de 85 mm de largeur, avec une séparation de 600 mm. Comprend les ancrages mécaniques pour la fixation de l'ossature de soutien au parement.
Code interne |  | Désignation |  | Quantité | Unité | Prix unitaire | Prix total
mt29pme030a |  | Profilé oméga en acier galvanisé, de 85 mm de largeur. |  | 1.66 | m | 22.69 | 37.67
mt26aaa033a |  | Ancrage mécanique avec cheville en nylon et vis en acier galvanisé, à tête fraisée. |  | 12 | U | 3.04 | 36.48
mt29pme020v |  | Tôle d'aluminium laqué blanc, de 1,2 mm d'épaisseur, pour revêtement des parements, travaillé en atelier. |  | 1.05 | m² | 452.99 | 475.64
mt29pme045a |  | Vis autoforeuse en acier inoxydable, avec tête arrondie, pour fixation visible de tôles d'aluminium et d'acier. Comprend laquage de la tête dans la même couleur que la tôle. |  | 9.33 | U | 5.15 | 48.05
mo018 |  | Compagnon professionnel III/CP2 menuisier PVC et métal. |  | 0.297 | h | 63.15 | 18.76
mo059 |  | Ouvrier professionnel II/OP menuisier PVC et métal. |  | 0.297 | h | 55.5 | 16.48
|  | Frais de chantier des unités d'ouvrage |  | 2 | % | 633.08 | 12.66
Coût d'entretien décennal: 79,43Dhs les 10 premières années. | [5 empty] | Montant total HT: | 645.74