## Feuille 1
FMV010 | m² |  | Revêtement mural vinylique.
Revêtement mural avec membrane homogène en PVC, de 0,90 mm d'épaisseur, avec traitement superficiel de protection PUR, couleur à choisir. Mise en place: avec colle à base de résine acrylique en dispersion aqueuse.
Code interne |  | Désignation |  | Quantité | Unité | Prix unitaire | Prix total
mt29cam010 |  | Colle à base de résine acrylique en dispersion aqueuse, pour le collage des revêtements de murs flexibles. |  | 0.15 | kg | 53.6 | 8.04
mt18pha080a |  | Membrane homogène en PVC, de 0,9 mm d'épaisseur, avec traitement superficiel de protection PUR, couleur à choisir; fournie en rouleaux de 200 cm de largeur; poids total: 1600 g/m²; Euroclasse B-s2, d0 de réaction au feu, selon NF EN 13501-1. |  | 1.05 | m² | 287.61 | 301.99
mo026 |  | Compagnon professionnel III/CP2 poseur de revêtements flexibles. |  | 0.143 | h | 57.66 | 8.25
mo064 |  | Ouvrier professionnel II/OP poseur de revêtements flexibles. |  | 0.143 | h | 51.29 | 7.33
|  | Frais de chantier des unités d'ouvrage |  | 2 | % | 325.61 | 6.51
Coût d'entretien décennal: 212,56Dhs les 10 premières années. | [5 empty] | Montant total HT: | 332.12