## Feuille 1
FNC010 | m² |  | Enduit de ciment sur parement intérieur.
Enduit de ciment, à vue, appliqué sur un parement vertical intérieur, jusqu'à 3 m de hauteur, finition superficielle rugueuse, avec du mortier de ciment, type GP CSII W0.
Code interne |  | Désignation |  | Quantité | Unité | Prix unitaire | Prix total
mt08aaa010a |  | Eau. |  | 0.005 | m³ | 17.85 | 0.09
mt28mif010a |  | Mortier industriel d'enduit d'usage courant, de ciment, type GP CSII W0, fourni en sacs, selon NF EN 998-1. |  | 0.028 | t | 494.31 | 13.84
mq06hor010 |  | Bétonnière électrique avec une capacité de gâchage de 160 l. |  | 0.005 | h | 30.15 | 0.15
mo020 |  | Compagnon professionnel III/CP2 construction. |  | 0.396 | h | 62.19 | 24.63
mo113 |  | Ouvrier d'exécution I/OE1 construction. |  | 0.281 | h | 52.11 | 14.64
|  | Frais de chantier des unités d'ouvrage |  | 2 | % | 53.35 | 1.07
Coût d'entretien décennal: 9,25Dhs les 10 premières années. | [5 empty] | Montant total HT: | 54.42