## Feuille 1
FNX010 | m² | Enduit traditionnel lisse sur parement intérieur.
Enduit traditionnel lisse avec finition lavée réalisé avec du mortier de chaux sur un parement intérieur.
Code interne |  |  | Désignation | Quantité | Unité | Prix unitaire | Prix total
mt09mor050d |  |  | Mortier de chaux aérienne ou éteinte (1:4), confectionnée sur site. | 0.01 | m³ | 1467.1 | 14.67
mt09mor050c |  |  | Mortier de chaux aérienne ou éteinte (1:3), confectionnée sur site. | 0.007 | m³ | 1502.79 | 10.52
mt09pmr010 |  |  | Pigment pour mortiers et enduits. | 0.01 | kg | 107.09 | 1.07
mo039 |  |  | Compagnon professionnel III/CP2 enduiseur. | 0.33 | h | 62.19 | 20.52
mo079 |  |  | Ouvrier professionnel II/OP enduiseur. | 0.33 | h | 55.31 | 18.25
mo111 |  |  | Ouvrier d'exécution I/OE2 enduiseur. | 0.33 | h | 54.75 | 18.07
|  |  | Frais de chantier des unités d'ouvrage | 2 | % | 83.1 | 1.66
Coût d'entretien décennal: 39,84Dhs les 10 premières années. | [5 empty] | Montant total HT: | 84.76