## Feuille 1
FNX030 | m² | Enduit traditionnel décoratif sur parement intérieur.
Enduit traditionnel sgraffite, réalisé avec un mortier de chaux sur un parement intérieur.
Code interne |  |  | Désignation | Quantité | Unité | Prix unitaire | Prix total
mt28pmc010a |  |  | Pâte de mortier de chaux pour enduits, y compris les gravillons. | 0.025 | m³ | 1300.48 | 32.51
mt09pmr010 |  |  | Pigment pour mortiers et enduits. | 0.015 | kg | 107.09 | 1.61
mo039 |  |  | Compagnon professionnel III/CP2 enduiseur. | 0.842 | h | 62.19 | 52.36
mo079 |  |  | Ouvrier professionnel II/OP enduiseur. | 0.842 | h | 55.31 | 46.57
mo111 |  |  | Ouvrier d'exécution I/OE2 enduiseur. | 0.421 | h | 54.75 | 23.05
mo020 |  |  | Compagnon professionnel III/CP2 construction. | 2.475 | h | 62.19 | 153.92
mo113 |  |  | Ouvrier d'exécution I/OE1 construction. | 0.33 | h | 52.11 | 17.2
|  |  | Frais de chantier des unités d'ouvrage | 2 | % | 327.22 | 6.54
Coût d'entretien décennal: 213,61Dhs les 10 premières années. | [5 empty] | Montant total HT: | 333.76