## Feuille 1
FPB150 | m² |  | Lasure à l'eau pour revêtements en bois.
Application manuelle de deux couches de lasure à l'eau, finition satinée, incolore, appliqué au pinceau, à la brosse, au rouleau ou au pistolet, non diluée, (rendement: 0,083 l/m² chaque couche); (), sur surface de revêtements de sols en bois, à l'intérieur. Le prix comprend la protection des éléments du contour qui pourraient être affectés pendant les travaux, mais il ne comprend pas la préparation du support.
Code interne |  | Désignation |  | Quantité | Unité | Prix unitaire | Prix total
mt27lsa040a |  | Lasure à l'eau pour intérieur et extérieur, incolore, finition satinée, à base de résines acryliques, avec résistance au glissement supérieur à 45 selon DIN CEN/TS 12633, avec un contenu de substances organiques volatiles (VOC) < 140 g/l, avec un agent biocide, contre les champignons à tâche bleu et les moisissures, avec résistance aux intempéries, à appliquer au pinceau, à la brosse, au rouleau ou au pistolet. |  | 0.166 | l | 213.57 | 35.45
mo038 |  | Compagnon professionnel III/CP2 peintre. |  | 0.22 | h | 62.19 | 13.68
mo076 |  | Ouvrier professionnel II/OP peintre. |  | 0.055 | h | 55.31 | 3.04
|  | Frais de chantier des unités d'ouvrage |  | 2 | % | 52.17 | 1.04
Coût d'entretien décennal: 51,61Dhs les 10 premières années. | [5 empty] | Montant total HT: | 53.21