## Feuille 1
FRA060 | U | Protection complète pour radiateur, en mousse de polyuréthane de haute densité renforcée avec structure tubulaire métallique.
Protection complète pour radiateur, en mousse de polyuréthane de haute densité renforcée avec une structure tubulaire métallique, d'entre 2000 et 2500 mm de longueur, avec recouvrement de PVC, couleur à choisir. Mise en place: vissée à la surface support avec plaques métalliques.
Code interne |  | Désignation | Quantité | Unité | Prix unitaire | Prix total
mt53pdi160d |  | Protection complète pour radiateur, en mousse de polyuréthane de haute densité renforcée avec une structure tubulaire métallique, d'entre 2000 et 2500 mm de longueur, avec recouvrement de PVC, couleur à choisir et plaques métalliques avec trous à visser à la surface support, Euroclasse B-s1, d0 de réaction au feu, selon NF EN 13501-1. | 1 | U | 4324.04 | 4324.04
mt26aaa240da |  | Cheville en nylon avec vis à tête fraisée, en acier inoxydable AISI 304, de 6 mm de diamètre et 35 mm de longueur. | 4 | U | 2.49 | 9.96
mo080 |  | Ouvrier professionnel II/OP monteur. | 0.33 | h | 51.29 | 16.93
|  | Frais de chantier des unités d'ouvrage | 2 | % | 4350.93 | 87.02
Coût d'entretien décennal: 1.597,66Dhs les 10 premières années. |  |  |  |  | Montant total HT: | 4437.95