## Feuille 1
FRP020 | m |  | Bande protectrice en PVC.
Bande protectrice en PVC, de 150 mm de largeur et 3,2 mm d'épaisseur, de couleur noire, fixée avec vis au parement.
Code interne |  | Désignation |  | Quantité | Unité | Prix unitaire | Prix total
mt53pdi010be |  | Bande protectrice en PVC, de 150 mm de largeur et 3,2 mm d'épaisseur, de couleur noire, Euroclasse B-s1, d0 de réaction au feu, selon NF EN 13501-1. |  | 1.05 | m | 214.88 | 225.62
mt12ppl016 |  | Vis autoformeuse protégée contre l'oxydation. |  | 4 | U | 0.47 | 1.88
mo011 |  | Compagnon professionnel III/CP2 monteur. |  | 0.055 | h | 59.53 | 3.27
mo080 |  | Ouvrier professionnel II/OP monteur. |  | 0.055 | h | 51.29 | 2.82
|  | Frais de chantier des unités d'ouvrage |  | 2 | % | 233.59 | 4.67
Coût d'entretien décennal: 126,66Dhs les 10 premières années. | [5 empty] | Montant total HT: | 238.26