## Feuille 1
FRP020 | m |  | Bande protectrice en PVC.
Bande protectrice en PVC, de 140 mm de largeur et 9 mm d'épaisseur, de couleur grise, fixée avec adhésif en polyuréthane et vis au parement.
Code interne |  | Désignation |  | Quantité | Unité | Prix unitaire | Prix total
mt53pdi010da |  | Bande protectrice en PVC, de 140 mm de largeur et 9 mm d'épaisseur, de couleur grise, Euroclasse B-s1, d0 de réaction au feu, selon NF EN 13501-1. |  | 1.05 | m | 211.47 | 222.04
mt47adc110a |  | Adhésif spécial de polyuréthane bicomposant. |  | 0.3 | kg | 52.23 | 15.67
mt12ppl016 |  | Vis autoformeuse protégée contre l'oxydation. |  | 4 | U | 0.47 | 1.88
mo011 |  | Compagnon professionnel III/CP2 monteur. |  | 0.11 | h | 59.53 | 6.55
mo080 |  | Ouvrier professionnel II/OP monteur. |  | 0.11 | h | 51.29 | 5.64
|  | Frais de chantier des unités d'ouvrage |  | 2 | % | 251.78 | 5.04
Coût d'entretien décennal: 136,53Dhs les 10 premières années. | [5 empty] | Montant total HT: | 256.82