## Feuille 1
FRP020 | m |  | Bande protectrice en PVC.
Bande protectrice en PVC, de 260 mm de largeur et 4,5 mm d'épaisseur, de couleur ocre, fixée avec adhésif en polyuréthane au parement.
Code interne |  | Désignation |  | Quantité | Unité | Prix unitaire | Prix total
mt53pdi010ec |  | Bande protectrice en PVC, de 260 mm de largeur et 4,5 mm d'épaisseur, de couleur ocre, Euroclasse B-s1, d0 de réaction au feu, selon NF EN 13501-1. |  | 1.05 | m | 364.28 | 382.49
mt47adc110a |  | Adhésif spécial de polyuréthane bicomposant. |  | 0.33 | kg | 52.23 | 17.24
mo011 |  | Compagnon professionnel III/CP2 monteur. |  | 0.055 | h | 59.53 | 3.27
mo080 |  | Ouvrier professionnel II/OP monteur. |  | 0.055 | h | 51.29 | 2.82
|  | Frais de chantier des unités d'ouvrage |  | 2 | % | 405.82 | 8.12
Coût d'entretien décennal: 220,05Dhs les 10 premières années. | [5 empty] | Montant total HT: | 413.94