## Feuille 1
FRR030 | m² |  | Revêtement mural intérieur avec panneau antichocs alvéolé en PVC.
Revêtement mural intérieur avec panneau antichocs alvéolé en PVC, de 200x3000 mm et 8 mm d'épaisseur, couleur blanche. Mise en place: avec des agrafes en acier inoxydable, sur lattes en MDF, en position horizontale, séparées de 40 cm entre elles et fixées au parement vertical avec des vis et des chevilles.
Code interne |  | Désignation |  | Quantité | Unité | Prix unitaire | Prix total
mt12pvc020e |  | Panneau antichocs alvéolé en PVC, de 200x3000 mm et 8 mm d'épaisseur, couleur blanche, Euroclasse B-s3, d0 de réaction au feu, selon NF EN 13501-1, avec le prix augmenté de 20% pour cause de profils de finition. |  | 1.05 | m² | 485.48 | 509.75
mt12pvc030c |  | Latte en MDF, de 60x10x3000 mm, pour paroi. |  | 2.5 | m | 22.76 | 56.9
mt26aaa240da |  | Cheville en nylon avec vis à tête fraisée, en acier inoxydable AISI 304, de 6 mm de diamètre et 35 mm de longueur. |  | 6 | U | 2.49 | 14.94
mt16aaa070 |  | Agrafe en acier inoxydable, de 14 mm. |  | 12.5 | U | 5.47 | 68.38
mo017 |  | Compagnon professionnel III/CP2 menuisier bois. |  | 0.275 | h | 58.67 | 16.13
mo058 |  | Ouvrier professionnel II/OP menuisier bois. |  | 0.275 | h | 51.68 | 14.21
|  | Frais de chantier des unités d'ouvrage |  | 2 | % | 680.31 | 13.61
Coût d'entretien décennal: 162,93Dhs les 10 premières années. | [5 empty] | Montant total HT: | 693.92