## Feuille 1
FSK020 | m |  | Plinthe en aluminium.
Plinthe en aluminium anodisé, de 60 mm de hauteur, couleur argent. POSE: avec un adhésif.
Code interne |  | Désignation |  | Quantité | Unité | Prix unitaire | Prix total
mt47adc110a |  | Adhésif spécial de polyuréthane bicomposant. |  | 0.06 | kg | 52.41 | 3.14
mt18rpp010a |  | Plinthe en aluminium anodisé, de 60 mm de hauteur, couleur argent, y compris pièces pour unions, résolution des angles et terminaisons. |  | 1.05 | m | 149.74 | 157.23
mo023 |  | Compagnon professionnel III/CP2 carreleur en revêtements de sols. |  | 0.132 | h | 57.66 | 7.61
|  | Frais de chantier des unités d'ouvrage |  | 2 | % | 167.98 | 3.36
Coût d'entretien décennal: 30,84Dhs les 10 premières années. | [5 empty] | Montant total HT: | 171.34