## Feuille 1
FSV150 | m² |  | Revêtement de sol vinylique hétérogène, en lames.
Revêtement de sol vinylique hétérogène finition imitation bois, Classe 23: Domestique intense, fourni en lames de 177,8x1219,2x5 mm. Mise en place: via le système 'Loose-Lay', fixation préalable avec adhésif à base de copolymères acryliques modifiés en dispersion aqueuse de la rangée centrale, sur une couche mince de nivellement. Le prix ne comprend pas la couche mince de nivellement.
Code interne |  | Désignation |  | Quantité | Unité | Prix unitaire | Prix total
mt18adq020a |  | Adhésif à base de copolymères acryliques modifiés en dispersion aqueuse, sans dissolvants, couleur beige, à appliquer à l'intérieur, pour le collage de revêtements de sols en PVC, linoléum et moquette. |  | 0.075 | kg | 46.54 | 3.49
mt18pve040Dr |  | Lame hétérogène en PVC, autoportante, pour intérieur, finition imitation bois, de 177,8x1219,2x5 mm, Classe 23: Domestique intense selon NF EN ISO 10874, bactéricide, Euroclasse B-s2, d0 de réaction au feu, selon NF EN 13501-1. |  | 1.05 | m² | 252.55 | 265.18
mo026 |  | Compagnon professionnel III/CP2 poseur de revêtements flexibles. |  | 0.16 | h | 57.66 | 9.23
mo064 |  | Ouvrier professionnel II/OP poseur de revêtements flexibles. |  | 0.16 | h | 51.29 | 8.21
|  | Frais de chantier des unités d'ouvrage |  | 2 | % | 286.11 | 5.72
Coût d'entretien décennal: 119,65Dhs les 10 premières années. | [5 empty] | Montant total HT: | 291.83