## Feuille 1
GCC020 | m | Point singulier pour couverture cintrée autoportante.
Rive pour couverture cintrée autoportante, avec tôle pliée cintrée en acier galvanisé, de 1,0 mm d'épaisseur, 50 cm de développement et 3 plis. Comprend les accessoires de fixation des pièces aux profils autoportants en tôle et le mastic de base neutre monocomposante, pour le scellement des joints.
Code interne |  | Désignation | Quantité | Unité | Prix unitaire | Prix total
mt12www035q |  | Tôle pliée cintrée en acier galvanisé, de 1 mm d'épaisseur, 50 cm de développement et 3 plis, pour rive. | 1.07 | m | 91.32 | 97.71
mt13ccg030d |  | Vis autoformeuse de 6,5x130 mm d'acier galvanisé, avec rondelle. | 6 | U | 3.96 | 23.76
mt21vva011 |  | Mastic de base neutre monocomposante, pour le scellement des joints; à appliquer au pistolet. | 0.025 | l | 160.65 | 4.02
mo051 |  | Compagnon professionnel III/CP2 monteur de parois industrielles. | 0.33 | h | 59.53 | 19.64
mo098 |  | Ouvrier professionnel II/OP monteur de parois industrielles. | 0.165 | h | 51.29 | 8.46
|  | Frais de chantier des unités d'ouvrage | 2 | % | 153.59 | 3.07
[5 empty] | Montant total HT: | 156.66