## Feuille 1
GEA050 | m² |  | Palier en tôle larmée d'escalier métallique.
Palier en tôle striée, type R, selon NF EN 10363, en acier galvanisé NF EN 10025 S235JR, de 6 mm d'épaisseur nominale et de 8 mm d'épaisseur totale, masse nominale 51 kg/m² et 1 pli, avec assemblages soudés sur site. Le prix comprend les soudures.
Code interne |  | Désignation |  | Quantité | Unité | Prix unitaire | Prix total
mt07res020ld |  | Palier en tôle striée, type R, selon NF EN 10363, en acier galvanisé NF EN 10025 S235JR, de 6 mm d'épaisseur nominale et de 8 mm d'épaisseur totale, masse nominale 51 kg/m² et 1 pli. |  | 1 | m² | 2329.83 | 2329.83
mq08sol020 |  | Équipement et éléments auxiliaires pour soudure électrique. |  | 0.29 | h | 29.92 | 8.68
mo047 |  | Compagnon professionnel III/CP2 charpentier métal. |  | 0.319 | h | 65.3 | 20.83
mo094 |  | Ouvrier professionnel II/OP charpentier métal. |  | 0.319 | h | 58.08 | 18.53
|  | Frais de chantier des unités d'ouvrage |  | 2 | % | 2377.87 | 47.56
Coût d'entretien décennal: 179,48Dhs les 10 premières années. | [5 empty] | Montant total HT: | 2425.43