## Feuille 1
GFI010 | m³ | Semelle de fondation en béton armé.
Semelle de fondation en béton armé, réalisée avec béton confectionné sur le chantier BCN: CPJ-CEM II/A 32,5 - TP - B 30 - 15/25 - E: 2a - BA - P 18-305, coulage avec des moyens manuels, et acier Fe E 500, avec une quantité approximative de 50 kg/m³. Comprend les attentes du poteau, le fil de fer à lier, et les séparateurs. Le prix comprend le ferraillage de l'armature et la pose en coffrage ou sur site, mais il ne comprend pas le coffrage.
Code interne |  |  | Désignation | Quantité | Unité | Prix unitaire | Prix total
mt07aco020a |  |  | Séparateur homologué pour fondations. | 8 | U | 1.99 | 15.92
mt07aco055a |  |  | Barres en acier haute adhérence, Fe E 500, de divers diamètres. | 51 | kg | 9.63 | 491.13
mt08var050 |  |  | Fil de fer galvanisé pour attacher, de 1,30 mm de diamètre. | 0.2 | kg | 17.85 | 3.57
mt08aaa010a |  |  | Eau. | 0.198 | m³ | 17.85 | 3.53
mt01arg000a |  |  | Sable criblé. | 0.421 | m³ | 267.67 | 112.69
mt01arg001ar |  |  | Gros granulats homogénéisés, de taille maximale 15/25 mm. | 0.791 | m³ | 285.85 | 226.11
mt08cem000a |  |  | Ciment gris en sacs. | 506 | kg | 1.3 | 657.8
mq06hor010 |  |  | Bétonnière électrique avec une capacité de gâchage de 160 l. | 0.66 | h | 30.15 | 19.9
mo043 |  |  | Compagnon professionnel III/CP2 ferrailleur. | 0.176 | h | 65.3 | 11.49
mo090 |  |  | Ouvrier professionnel II/OP ferrailleur. | 0.264 | h | 58.08 | 15.33
mo113 |  |  | Ouvrier d'exécution I/OE1 construction. | 1.155 | h | 52.11 | 60.19
mo112 |  |  | Ouvrier d'exécution I/OE2 construction. | 1.21 | h | 53.81 | 65.11
mo045 |  |  | Compagnon professionnel III/CP2 bétonneur. | 0.055 | h | 65.3 | 3.59
mo092 |  |  | Ouvrier professionnel II/OP bétonneur. | 0.33 | h | 58.08 | 19.17
|  |  | Frais de chantier des unités d'ouvrage | 2 | % | 1705.53 | 34.11
Coût d'entretien décennal: 52,19Dhs les 10 premières années. | [5 empty] | Montant total HT: | 1739.64