## Feuille 1
GLF040 | U | Linteau préfabriqué, en béton précontraint, imitation bois.
Linteau préfabriqué en béton précontraint, de 16x9x600 cm, avec barres en acier de précontrainte, de 5 mm de diamètre, avec un moment fléchissant maximum de 12 kN·m, finition imitation bois, avec une couche de lasure, appuyé sur une couche de mortier de ciment, confectionné sur chantier, dosage 1:5.
Code interne |  | Désignation | Quantité | Unité | Prix unitaire | Prix total
mt20dhp040ka |  | Linteau préfabriqué en béton précontraint, de 16x9x600 cm, avec barres en acier de précontrainte, de 5 mm de diamètre, avec un moment fléchissant maximum de 12 kN·m, finition imitation bois, avec une couche de lasure, selon NF EN 13225. | 1 | U | 3263.87 | 3263.87
mt08aaa010a |  | Eau. | 0.006 | m³ | 17.85 | 0.11
mt01arg005a |  | Sable de carrière, pour mortier confectionné sur le chantier. | 0.002 | t | 191.34 | 0.38
mt08cem000a |  | Ciment gris en sacs. | 0.3 | kg | 1.3 | 0.39
mq06hor010 |  | Bétonnière électrique avec une capacité de gâchage de 160 l. | 0.005 | h | 30.15 | 0.15
mo020 |  | Compagnon professionnel III/CP2 construction. | 0.22 | h | 62.19 | 13.68
mo113 |  | Ouvrier d'exécution I/OE1 construction. | 0.66 | h | 52.11 | 34.39
|  | Frais de chantier des unités d'ouvrage | 2 | % | 3312.97 | 66.26
Coût d'entretien décennal: 67,58Dhs les 10 premières années. |  |  |  |  | Montant total HT: | 3379.23