## Feuille 1
GLF040 | U | Linteau préfabriqué, en béton précontraint, imitation bois.
Linteau préfabriqué en béton précontraint, de 16x19x100 cm, avec barres en acier de précontrainte, de 5 mm de diamètre, avec un moment fléchissant maximum de 30 kN·m, finition imitation bois, avec une couche de lasure, appuyé sur une couche de mortier de ciment, confectionné sur chantier, dosage 1:5
Code interne |  | Désignation | Quantité | Unité | Prix unitaire | Prix total
mt20dhp040nb |  | Linteau préfabriqué en béton précontraint, de 16x19x100 cm, avec barres en acier de précontrainte, de 5 mm de diamètre, avec un moment fléchissant maximum de 30 kN·m, finition imitation bois, avec une couche de lasure, selon NF EN 13225. | 1 | U | 821.07 | 821.07
mt08aaa010a |  | Eau. | 0.006 | m³ | 17.79 | 0.11
mt01arg005a |  | Sable de carrière, pour mortier confectionné sur le chantier. | 0.002 | t | 190.71 | 0.38
mt08cem000a |  | Ciment gris en sacs. | 0.3 | kg | 1.29 | 0.39
mq06hor010 |  | Bétonnière électrique avec une capacité de gâchage de 160 l. | 0.005 | h | 30.11 | 0.15
mo020 |  | Compagnon professionnel III/CP2 construction. | 0.22 | h | 57.66 | 12.69
mo113 |  | Ouvrier d'exécution I/OE1 construction. | 0.22 | h | 48.31 | 10.63
|  | Frais de chantier des unités d'ouvrage | 2 | % | 845.42 | 16.91
[5 empty] | Montant total HT: | 862.33