## Feuille 1
GMX020 | m² |  | Mur de façade en panneaux alvéolés préfabriqués en béton précontraint.
Mur de façade constitué de panneaux alvéolés préfabriqués en béton précontraint, de 17 cm d'épaisseur, 1,2 m de largeur et 9 m de longueur maximum, finition avec du gravier visible calcaire, disposés en position horizontale.
Code interne |  | Désignation |  | Quantité | Unité | Prix unitaire | Prix total
mt12ppp010k |  | Panneau alvéolé préfabriqué en béton précontraint, de 17 cm d'épaisseur, 1,2 m de largeur et 9 m de longueur maximum, à bords à rainure et languette, finition avec du gravier visible calcaire, pour la réalisation d'un mur. Selon NF EN 14992. |  | 1 | m² | 273.36 | 273.36
mt12pph011 |  | Mastic-colle en caoutchouc bitumineux pour le scellement à froid des panneaux préfabriqués en béton. |  | 0.07 | kg | 22.35 | 1.56
mq07gte010c |  | Grue autopropulsée à bras télescopique avec une capacité d'élévation de 30 t et 27 m de hauteur maximale de travail. |  | 0.032 | h | 655.74 | 20.98
mo050 |  | Compagnon professionnel III/CP2 monteur de panneaux préfabriqués en béton. |  | 0.055 | h | 64.2 | 3.53
mo097 |  | Ouvrier professionnel II/OP monteur de panneaux préfabriqués en béton. |  | 0.055 | h | 55.31 | 3.04
|  | Frais de chantier des unités d'ouvrage |  | 2 | % | 302.47 | 6.05
Coût d'entretien décennal: 21,60Dhs les 10 premières années. | [5 empty] | Montant total HT: | 308.52