## Feuille 1
GOF040 | m |  | Poutre préfabriquée en béton précontraint, imitation bois.
Poutre préfabriquée en béton précontraint, de 25x18 cm, avec barres en acier de précontrainte, de 5 mm de diamètre, avec un moment fléchissant maximum de 70 kN·m, finition imitation bois, avec une couche de lasure, appuyée sur une couche de mortier de ciment, confectionné sur chantier, dosage 1:5.
Code interne |  | Désignation |  | Quantité | Unité | Prix unitaire | Prix total
mt07pha070d |  | Poutre préfabriquée en béton précontraint, de 25x18 cm, avec barres en acier de précontrainte, de 5 mm de diamètre, avec un moment fléchissant maximum de 70 kN·m, finition imitation bois, avec une couche de lasure, selon NF EN 13225. |  | 1 | m | 1629.9 | 1629.9
mt08aaa010a |  | Eau. |  | 0.006 | m³ | 17.85 | 0.11
mt01arg005a |  | Sable de carrière, pour mortier confectionné sur le chantier. |  | 0.002 | t | 191.34 | 0.38
mt08cem000a |  | Ciment gris en sacs. |  | 0.3 | kg | 1.3 | 0.39
mq06hor010 |  | Bétonnière électrique avec une capacité de gâchage de 160 l. |  | 0.005 | h | 30.15 | 0.15
mo046 |  | Compagnon professionnel III/CP2 monteur de structures préfabriquées en béton. |  | 0.055 | h | 65.3 | 3.59
mo093 |  | Ouvrier professionnel II/OP monteur de structures préfabriquées en béton. |  | 0.11 | h | 58.08 | 6.39
|  | Frais de chantier des unités d'ouvrage |  | 2 | % | 1640.91 | 32.82
Coût d'entretien décennal: 87,03Dhs les 10 premières années. | [5 empty] | Montant total HT: | 1673.73