## Feuille 1
SCM080 | U |  | Plateforme en porte-à-faux pour décharge des matériaux à l'étage.
Plateforme métallique en porte-à-faux fixe, pour la décharge des matériaux à l'étage, de 1,80 m de large et 1,56 m de long, avec garde-corps et portes battantes de sécurité, pour une charge maximale admise de 1.500 kg, amortissable en 150 utilisations, fixée au plancher avec des ancrages et des étais métalliques télescopiques.
Code interne |  | Désignation |  | Quantité | Unité | Prix unitaire | Prix total
mt50spa090a |  | Plateforme métallique en porte-à-faux, fixe, pour décharger des matériaux à l'étage, de 1,80 m de largeur et 1,56 m de longueur, avec garde-corps et portes battantes de sécurité, pour une charge maximale admise de 1.500 kg et une vitesse maximale de descente de la charge, suspendue et transportée par la grue, ne dépassant pas 0,20 m/s. |  | 0.007 | U | 6669.8 | 46.69
mt50spa081a |  | Étai métallique télescopique, allant jusqu'à 3 m de hauteur. |  | 0.04 | U | 178.35 | 7.13
mt07ala011j |  | Platine en acier laminé NF EN 10025 S275JR, pour applications structurales. Travaillée et montée en atelier, à placer sur site. |  | 0.1 | kg | 32 | 3.2
mt11aka200 |  | Tige filetée. |  | 8 | U | 6.8 | 54.4
mt07aav040a |  | Écrou et rondelle d'acier zingué 4,8 selon NF EN ISO 898-2, de 16 mm de diamètre. |  | 16 | U | 4.96 | 79.36
mo119 |  | Compagnon professionnel III/CP2 Sécurité et Santé. |  | 0.22 | h | 57.66 | 12.69
mo120 |  | Ouvrier Sécurité et Santé. |  | 0.22 | h | 48.31 | 10.63
|  | Frais de chantier des unités d'ouvrage |  | 2 | % | 214.1 | 4.28
[6 empty] | Montant total HT: | 218.38