## Feuille 1
TBN020 | U | Lave-mains mural, en porcelaine sanitaire.
Lave-mains mural, en porcelaine sanitaire, finition thermo-émaillée, couleur blanche, de 450x370x170 mm, avec un orifice pour la robinetterie et trop-plein, avec vanne d'écoulement en laiton chromé et jeu de fixation à 2 pièces, et évacuation avec siphon bouteille en ABS, finition brillante imitation chrome. Comprend le silicone pour le scellement des joints. Le prix ne comprend pas la robinetterie.
Code interne |  | Désignation | Quantité | Unité | Prix unitaire | Prix total
mt30seg010a |  | Lave-mains mural, en porcelaine sanitaire, finition thermo-émaillée, couleur blanche, de 450x370x170 mm, avec un orifice pour la robinetterie et trop-plein. | 1 | U | 713.12 | 713.12
mt30asg010a |  | Vanne d'écoulement en laiton chromé, de 60 mm de longueur, avec bouchon d'écoulement intégré extérieur avec bouton d'actionnement. | 1 | U | 762.25 | 762.25
mt30asg050a |  | Jeu de fixation à 2 pièces, pour lave-mains. | 1 | U | 175.29 | 175.29
mt30asg070aa |  | Siphon bouteille en ABS, finition brillante imitation chrome, avec sortie de 32 mm de diamètre extérieur, pour lavabo, avec enjoliveur. | 1 | U | 646.72 | 646.72
mt30www005 |  | Cartouche de 300 ml de silicone acide monocomposant, fongicide, pour le scellement des joints en milieux humides. | 0.012 | U | 102.68 | 1.23
mo008 |  | Compagnon professionnel III/CP2 plombier. | 1.32 | h | 59.53 | 78.58
|  | Frais de chantier des unités d'ouvrage | 2 | % | 2377.19 | 47.54
Coût d'entretien décennal: 363,71Dhs les 10 premières années. |  |  |  |  | Montant total HT: | 2424.73