## Feuille 1
TBW110 | U |  | Chasse d'eau encastrée pour WC suspendu.
Chasse d'eau avec bâti support, de 635x1120 mm et 95 mm de profondeur, rinçage double touche de 6-4,5 litres ou simple touche interruptible réglable à 3 litres pour rinçage total et à 2 litres pour rinçage partiel, modèle S-806 "JIMTEN", avec plaque pour isolation acoustique et plaque de commande et bouton-poussoir de couleur blanche, de rinçage double touche, connexion par câble, modèle S-707 "JIMTEN". Installation encastrée dans un mur en maçonnerie ou dans une cloison de plâtre.
Code interne |  | Désignation |  | Quantité | Unité | Prix unitaire | Prix total
mt30jim010d |  | Chasse d'eau avec bâti support, de 635x1120 mm et 95 mm de profondeur, rinçage double touche de 6-4,5 litres ou simple touche interruptible réglable à 3 litres pour rinçage total et à 2 litres pour rinçage partiel, modèle S-806 "JIMTEN", pour plaque de commande à petit registre, système de bouton-poussoir par câble à branchement rapide, avec, isolation face à la condensation, vanne d'équerre de 1/2" avec tuyau, support de manchon pour WC et vis de support, à encastrer dans un mur en maçonnerie ou dans une cloison de plaques, pour WC suspendu. |  | 1 | U | 4632.41 | 4632.41
mt30jim011a |  | Plaque pour isolation acoustique, "JIMTEN", de 4 mm d'épaisseur, couleur blanche, pour WC suspendu. |  | 1 | U | 184.55 | 184.55
mt30jim050a |  | Plaque de commande et bouton-poussoir de couleur blanche, de rinçage double touche, connexion par câble, modèle S-707 "JIMTEN", pour chasse d'eau encastrée. |  | 1 | U | 455.48 | 455.48
mo008 |  | Compagnon professionnel III/CP2 plombier. |  | 1.1 | h | 59.53 | 65.48
|  | Frais de chantier des unités d'ouvrage |  | 2 | % | 5337.92 | 106.76
Coût d'entretien décennal: 2.559,00Dhs les 10 premières années. | [5 empty] | Montant total HT: | 5444.68