## Feuille 1
TBW010 | U | Robinetterie temporisée pour WC.
Robinetterie temporisée, installation visible constituée de robinet de chasse pour WC, en laiton chromé, avec temps de flux de 7 secondes, débit de 1,5 l/s, connexion mâle pour l'entrée d'eau de 3/4". Comprend éléments de connexion et une vanne de passage.
Code interne |  | Désignation | Quantité | Unité | Prix unitaire | Prix total
mt31gmp400ab |  | Robinet de chasse pour WC, en laiton chromé, avec temps de flux de 7 secondes, débit de 1,5 l/s, connexion mâle pour l'entrée d'eau de 3/4"; y compris éléments de connexion et une vanne de passage. | 1 | U | 874.81 | 874.81
mt31gmp500a |  | Tube de décharge, de 520x200 mm et 28 mm de diamètre. | 1 | U | 353.24 | 353.24
mt37www010 |  | Produits complémentaires pour installations de plomberie. | 1 | U | 16.03 | 16.03
mo008 |  | Compagnon professionnel III/CP2 plombier. | 0.55 | h | 59.53 | 32.74
|  | Frais de chantier des unités d'ouvrage | 2 | % | 1276.82 | 25.54
Coût d'entretien décennal: 881,96Dhs les 10 premières années. |  |  |  |  | Montant total HT: | 1302.36